## bom模板
|  |  | Bill of Materials | BOM_Leo_V1_STEP/DIR/SPI_Schematic1_2026-03-24
|  |  | Project Title： | OnStep
Variant:
|  |  | Report Time： | 2026年3月24日 21:23:40
No. | Comment | Designator | Footprint | Value | Manufacturer Part | Manufacturer | Supplier Part | Quantity
1 | CR1220-2 | B1 | BAT-SMD_CR1220-2 |  | CR1220-2 | QIJEY | C70381 | 1
2 | TS-1101-C-W | BOOT, RESET | SW-SMD_L6.0-W3.3-LS8.0 |  | TS-1101-C-W | XKB Connectivity(中国星坤) | C318938 | 2
3 | WAFER-XH254Z-2A | BRAKE | CONN-TH_2P-P2.50_XH-2A_3045048 |  | WAFER-XH254Z-2A | HANBO(汉博) | C7432682 | 1
4 | 100uF | C1, C6, C7 | C1210 | 100uF | EMK325ABJ107MM-T | TAIYO YUDEN(太诱) | C394395 | 3
5 | 4.7uF | C2, C3 | C0603_1 | 4.7uF |  |  |  | 2
6 | 10nF | C4, C5, C8, C10 | C0603_1 | 10nF |  |  |  | 4
7 | 10uF | C9 | C0603_1 | 10uF |  |  |  | 1
8 | 10uF | C11, C13, C15, C17 | C0805 | 10uF | CL21A106KAYNNNE | SAMSUNG(三星) | C15850 | 4
9 | 100nF | C12, C14, C16, C18 | C0603 | 100nF | CL10B104KB8NNNC | SAMSUNG(三星) | C1591 | 4
10 | 100nF | C19, C24, C25, C26, C27 | C0603 | 100nF |  |  |  | 5
11 | 10uF | C20 | CASE-A_3216 |  | T491A106K010AT | KEMET(基美) | C1508940 | 1
12 | 100nF | C21 | C0603 | 100nF | CGA0603X7R104K500JT | HRE(芯声) | C6119867 | 1
13 | 10uF | C22 | C0603 | 10uF | CGA0603X5R106K100JT | HRE(芯声) | C6119842 | 1
14 | 1uF | C23 | C0603 | 1uF |  |  |  | 1
15 | 100uF | C28, C29 | CAP-SMD_BD6.3-L6.6-W6.6-LS7.3-FD-H7.7 | 100uF | JVJ50V100M6x8 | JIERR(捷而瑞) | C46550415 | 2
16 | XT30U-M | CN1 | CONN-TH_XT30U-M |  | XT30U-M | AMASS(艾迈斯) | C99101 | 1
17 | RA-XH254 | CN2 | CONN-TH_XH-4A |  | WAFER-XH254Z-4A | HANBO(汉博) | C7432684 | 1
18 | DEC-XH254 | CN3 | CONN-TH_XH-4A |  | WAFER-XH254Z-4A | HANBO(汉博) | C7432684 | 1
19 | SK1045C | D1 | SMC_L6.9-W5.9-LS7.9-RD |  | SK1045C | R+O(宏嘉诚) | C18199212 | 1
20 | SMAJ28A | D2 | SMA_L4.3-W2.6-LS5.2-RD |  | SMAJ28A | 晶导微电子 | C353458 | 1
21 | 1N5819W | D3, D6, D7 | SOD-123_L2.7-W1.6-LS3.7-RD |  | 1N5819W | GOODWORK(固得沃克) | C41431973 | 3
22 | SMF5.0A | D4 | SOD-123FL_L2.7-W1.8-LS3.8-RD |  | SMF5.0A | R+O(宏嘉诚) | C19077497 | 1
23 | 1N4007 | D5 | SMA_L4.3-W2.5-LS5.0-RD |  | 1N4007 | TWGMC(迪嘉) | C727081 | 1
24 | DC005 | DC1 | DC-IN-TH_DC005 |  | DC005 | SHOU HAN(首韩) | C431533 | 1
25 | K0805L100AR | F1 | F0805 |  | K0805L100AR | KUU | C2892413 | 1
26 | HC-ZH1.5-2A | HOME-BUTTON, POWER-LED, STATUS-LED | CONN-TH_2P-P1.50_HCTL_HC-ZH1.5-2A |  | HC-ZH1.5-2A | HCTL(华灿天禄) | C2845550 | 3
27 | 15uH | L1 | IND-SMD_L7.0-W6.6 | 15uH | FXL0650-150-M | cjiang(长江微电) | C475522 | 1
28 | GL0603UR01 | LINK-LED | LED0603-FD |  | GL0603UR01 | Guiguang light(桂光光电) | C51933292 | 1
29 | SS8050 | Q1, Q2 | SOT-23-3_L2.9-W1.3-P1.90-LS2.4-BR |  | SS8050 | JSMSEMI(杰盛微) | C916392 | 2
30 | 10K | R1 | R0603_1 | 10K |  |  |  | 1
31 | 3.16K | R2 | R0603_1 | 3.16K |  |  |  | 1
32 | 510Ω | R3, R4 | R0603 | 510Ω | 0603WAF5100T5E | UNI-ROYAL(厚声) | C23193 | 2
33 | 12kΩ | R5, R6 | R0603 | 12kΩ | 0603WAF1202T5E | UNI-ROYAL(厚声) | C22790 | 2
34 | 2K | R7 | R0603 | 2K |  |  |  | 1
35 | 4.7K | R8, R12, R13, R14, R15 | R0603 | 4.7K |  |  |  | 5
36 | 10K | R9, R11 | R0603 | 10K |  |  |  | 2
37 | 3.3K | R10, R16 | R0603 | 3.3K |  |  |  | 2
38 | 5301-6P6C | RJ1 | RJ45-TH_5301-6P6C |  | 5301-6P6C | EVERCOM(恒连) | C3097716 | 1
39 | 4.7kΩ | RN1, RN2 | RES-ARRAY-SMD_0603-8P-L3.2-W1.6-BL | 4.7kΩ | 4D03WGJ0472T5E | UNI-ROYAL(厚声) | C1980 | 2
40 | ZX-PZ1.27-1-2PZZ | RST, SPI | HDR-TH_2P-P1.27-V-M-2 |  | ZX-PZ1.27-1-2PZZ | Megastar(兆星) | C41370734 | 2
41 | M3螺孔 | TP1, TP2, TP3, TP4 | M3螺孔外直径6MM |  |  |  |  | 4
42 | TPS5450DDAR | U1 | SOP-8_L4.9-W3.9-P1.27-LS6.0-BL-EP |  | TPS5450DDAR | TI(德州仪器) | C114425 | 1
43 | AMS1117-3.3 | U2, U3 | SOT-223-4_L6.5-W3.5-P2.30-LS7.0-BR |  | AMS1117-3.3 | UMW(友台半导体) | C347222 | 2
44 | CP2102-GMR | U4 | WQFN-28_L5.0-W5.0-P0.50-BL-EP3.2 |  | CP2102-GMR | SKYWORKS/SILICON LABS(芯科) | C6568 | 1
45 | ESP32-WROOM-32E-N16 | U5 | WIFI-SMD_ESP32-WROOM-32E |  | ESP32-WROOM-32E-N16 | ESPRESSIF(乐鑫) | C701343 | 1
46 | ESP-07S | U6 | WIRELM-SMD_ESP-07S | 2.4GHz | ESP-07S | Ai-Thinker(安信可) | C82895 | 1
47 | DS3231SN# | U7 | SOIC-16_L10.3-W7.5-P1.27-LS10.3-BL |  | DS3231SN# | ADI(亚德诺)/MAXIM(美信) | C722469 | 1
48 | HOME-RA | U8 | CONN-TH_XH-3A |  | HOME-RA | HANBO(汉博) | C7432683 | 1
49 | LIMIT-RA | U9 | CONN-TH_XH-3A |  | LIMIT-RA | HANBO(汉博) | C7432683 | 1
50 | HOME-DEC | U10 | CONN-TH_XH-3A |  | HOME-DEC | HANBO(汉博) | C7432683 | 1
51 | LIMIT-DEC | U11 | CONN-TH_XH-3A |  | LIMIT-DEC | HANBO(汉博) | C7432683 | 1
52 | TMC2209-RA | U12 | TMC2209 |  |  |  |  | 1
53 | TMC2209-DEC | U13 | TMC2209 |  |  |  |  | 1
54 | USB-B10-BRW | USB1 | USB-B-TH_USB-B10-BRW |  | USB-B10-BRW | XUNPU(讯普) | C720549 | 1

## Field汇总
Project Title | OnStep
Borard Title | Leo_V1_STEP/DIR/SPI
Schematic Title | Schematic1
PCB Title
Variant Name
Total Quantity | 91
Report Time | 21:23:40
Report Date | 2026年3月24日
Report Date&Time | 2026年3月24日 21:23:40
File Name | BOM_Leo_V1_STEP/DIR/SPI_Schematic1_2026-03-24
Filter Option | Add into BOM:no;